## Bkg
|  | Ch1 | Ch2 | Ch3
930 nm laser (%) | 2 | 155.61 | 141.888 | 139.037
| 3 | 155.628 | 142.875 | 139.845
| 4 | 156.079 | 144.056 | 140.768
| 5 | 156.354 | 144.717 | 141.924
| 6 | 156.195 | 145.894 | 142.81
| 7 | 155.98 | 147.428 | 143.82
| 8 | 156.099 | 149.761 | 144.535
| slope | 0.081679 | 1.2344 | 0.94593
| intercept | 155.5838 | 139.0593 | 137.0902

## LeakFactor
|  | Leak factor |  |  |  | Fit function |  | Residual square
|  | Data_06 | Data_14 | Data_24 | Fitting curve | y = a*x^2 + b*x + c |  | Data_06 | Data_14 | Data_24
930 nm laser (%) | 0 |  |  |  | 0
| 1 |  |  |  | 0.041247 | Fit parameters
| 2 | 0.115 | 0.112 | 0.127 | 0.12679 | a | 0.022149 | 0.00013901 | 0.00021876 | 4.3932e-08
| 3 | 0.239 | 0.249 | 0.26 | 0.25663 | b | 0.019098 | 0.00031087 | 5.8239e-05 | 1.1347e-05
| 4 | 0.415 | 0.438 | 0.439 | 0.43077 | c | 0 | 0.00024869 | 5.2276e-05 | 6.7737e-05
| 5 | 0.619 | 0.67 | 0.679 | 0.64921 |  |  | 0.00091236 | 0.00043242 | 0.00088772
| 6 | 0.874 | 0.94 | 0.951 | 0.91194 | RSS | 0.021526 | 0.0014393 | 0.00078747 | 0.0015258
| 7 | 1.161 | 1.248 | 1.247 | 1.219 |  |  | 0.0033603 | 0.00084285 | 0.00078579
| 8 | 1.486 | 1.613 | 1.593 | 1.5703 |  |  | 0.0071057 | 0.0018237 | 0.0005155
| 9 |  |  |  | 1.9659